## BOM
ID | Name | Designator | Footprint | Quantity | Manufacturer Part | Manufacturer | Supplier | Supplier Part | _Price | JLCPCB SMD
1 | Header-Male-2.54_1x3 | H2 | HDR-TH_3P-P2.54-V | 1 | Header2.54mm 1*3P | BOOMELE | LCSC | C49257 | 0.01
2 | BAT760-7 | D2 | SOD323 | 1
3 | MCABT-458-RC | SG1 | MCABT-458-RC | 1
4 | AMS1117-3.3 | U2 | SOT-233 (SMALL) | 1 | AMS1117-3.3 | AMS | LCSC | C6186 | 0.1 | Yes
5 | Header-Male-2.54_2x3 | H1,H4 | HDR-TH_6P-P2.54-V-R2-C3-S2.54 | 2 | Header-Male-2.54_2x3 | BOOMELE | LCSC | C65114 | 0.02
6 | USB - Mini USB | J2 | MINI USB | 1 | USB - Mini USB |  |  |  | 0.18 | Yes
7 | 470uF | C1 | CAP-SMD_L7.3-W4.3 | 1 | T495D477K006ATE150 | KEMET | LCSC | C513343 | 1.17
8 | ESP32-WROOM-32 | U1 | WIFIM-SMD_39P-L25.5-W18.0-P1.27 | 1 | ESP32-WROOM-32 | Espressif Systems | LCSC | C503587 | 2.67
9 | 0R (5%) | R5,R6 | R1206 | 2
10 | 10K(5%) | R7,R2,R1,R4,R11,R8 | R1206 | 500
11 | 22K(5%) | R9 | R1206 | 1
12 | 47K(5%) | R10 | R1206 | 1
13 | 2K(5%) | R12,R3 | R1206 | 2
14 | LESD5D5.0CT1G | D5,D4,D3 | SOD523 | 3
15 | LED-RED | D1 | R1206 | 1 | 17-21SURC/S530-A2/TR8 |  | LCSC | C131244 | 0.02
15.5 | Header-Female-2.54_1x2 | H5 | HDR-TH_2P-P2.54-V
16 | Header-Male-2.54_1x2 | H3 | HDR-TH_2P-P2.54-V | 2 | 826629-2 | TE Connectivity | LCSC | C86471 | 0.21
17 | PJ-007 | J1 | BARREL_JACK_5.5MMODX2.1MMID_PJ-102A | 1
18 | PTS645SM43SMTR92LFS | BOOT,REPROGRAM,RESET | KEY-SMD_4P-L6.0-W6.0-P4.50-LS9.0 | 100 | PTS645SM43SMTR92LFS | C&K | LCSC | C221880 | 0.22
19 | BC818-40 | Q1,Q2 | SOT23-3 | 2 | S8050-G | Changjiang Electronics Tech (CJ) | LCSC | C164893 |  | Yes
20 | CP2102N | U3 | QFN28G_0.5-5X5MM | 1 | CP2102N-A02-GQFN28R | Silicon Labs | Digi-Key | 336-5890-1-ND
21 | 0.1uF/50V(10%) | C9,C8,C5,C7,C6 | C1206 | 5
22 | 4.7uF/6.3V(10%) | C10 | C1206 | 1
23 | 22uF/10V(20%) | C4,C2,C3 | C1206 | 3